## 22-315-0
LISTA PARTI SCHEDA 22-315-0 |  |  |  | DATA 18/10/2023
Pos. | Qtà | Rif | Descrizione | Value | PN Costruttore | PN Fornitore | Costruttore | Package
1 | 5 | C1,C16,C20,C25,C29 | MLCC - SMD/SMT 50V 0.1uF X7R 0603 10% | 100nF | C0603C104K5RACTU | M:80-C0603C104K5R | KEMET | SMD0603
2 | 1 | C2 | COND.ELT TANTALIO SOLIDO | 10uF
3 | 1 | C3 | COND.CRM. MULTILAYER SMD | 10nF
4 | 3 | C4,C6,C11 | COND.CRM. MULTILAYER SMD | 1uF
5 | 6 | C5,C8,C9,C12,C13,C15 | MLCC - SMD/SMT 50V 0.1uF X7R 0603 10% | 100nF |  | M:80-C0603C104K5R | KEMET | SMD0603
6 | 1 | C7 | COND.ELT.ALLUM.SMD | 100uF
7 | 1 | C10 | COND.CRM. MULTILAYER SMD | 220nF
8 | 1 | C14 | MLCC, X7R, 50V 0603 | 10nF |  |  | VARI | SMD0603
9 | 7 | C17,C18,C21,C22,C23,C24,C28 | Cond.Elt.Tantalio 35V SIZE C | 4u7 | T491C475K035AT | R- 538-2537 | KEMET | TNT SIZE C
10 | 1 | C19 | Cond.Multilayer X7R, 50V 1210 | 2u2F | C1210C225K5RACTU | R-691-1246 | KEMET | SMD1210
11 | 2 | C26,C27 | MLCC - SMD/SMT 50V 68pF COG (NP0) 0603 2% | 68pF | C0603C680G5GACTU | M:80-C0603C680G5G | KEMET | SMD0603
12 | 13 | C30,C31,C32,C33,C35,C36,C37,C38,C39,C41,C42,C47,C49 | MLCC - SMD/SMT 50V 0.1uF X7R 0603 10% | 100nF | C0603C104K8RACTU | M:80-C0603C104K5R | KEMET | SMD0603
13 | 1 | C34 | MLCC X7R, 10V 0805 | 10uF | C0805C106K8RACTU | KEMET | KEMET | SMD0805
14 | 1 | C40 | MLCC X7R, 10V 1206 | 4u7 | VARI | VARI | KEMET | SMD1206
15 | 2 | C43,C44 | MLCC - SMD/SMT 10V 22pF COG (NP0) 0603 10% | 22pF | C0603C220K8GACTU | M: 80-C0603C220K8GACTU | KEMET | SMD0603
16 | 2 | C45,C46 | Pass Through Capacitor | W3F15C4738AT1F |  |  | KYOCERA AVX | W3F15C4738AT1F
17 | 2 | DL1,DL2 | Diodo led smd 0805 | VERDE | KP-2012SGD | F-2449804 | KINGBRIGHT | SMD0805
18 | 1 | DL3 | Diodo led smd 0805 | BLU | KP-2012PBC | F-8529884 | KINGBRIGHT | SMD0805
19 | 6 | DL4,DL5,DL6,DL7,DL8,DL9 | Diodo led smd 0805 | GIALLO | KP-2012YD | F-2449812 | KINGBRIGHT | SMD0805
20 | 1 | D1 | DIODO RADDRIZZATORE | B120B-13-F
21 | 2 | D2,D3 | DIODO 100V 200mA | 1N4148WT
22 | 1 | D4 | DIODO shottky | PMEG100T20ELXD-QX
23 | 1 | FR1 | Ripristinabile, 0.5A, Ttr=1s, Itr=1A | 500mA | SMD050F-2. | M-650-SMD050F-2 | LittleFuse | SMD050F-2.
25 | 1 | J1 | Connettore filo scheda verticale P.2.mm 2 VIE VERTICALE PTH | CT-2-VERT |  |  | TE | 292161-2
26 | 2 | J2,J6 | Connettore filo scheda verticale P.2.mm 4 VIE VERTICALE PTH | CT-4-VERT |  |  | TE | 292161-4
27 | 1 | J3 | Connettore filo scheda verticale P.2.mm 3 VIE VERTICALE PTH | CT-3-VERT |  |  | TE | 292161-3
28 | 1 | J5 | Connettore filo scheda verticale P.2.mm 2 VIE VERTICALE PTH | CT-3-VERT |  |  | TE | 292161-2
29 | 1 | J7 | Header boxed IDC dritto 2 X 3 P.2.54 | 61200621621 | 61200621621 | F-2356251 | WURTH | THT
30 | 1 | J8 | CONN HEADER VERT 4POS 2.5MM | B4B-XH-A(LF)(SN) |  |  | JST | B4B-XH-A(LF)(SN)
31 | 1 | L1 | Filtro Modo Comune x CAN BUS | DLW32SH101XF2L | DLW32SH101XF2L | D-490-DLW32SH101XF2LTR-ND | MURATA | DLW32SH101XF2L
32 | 1 | L3 | Induttore 8.2uH | 8.2uH | SRR4528A-8R2Y | R-1765964 | BOURNS | 5X5MM SMD
33 | 1 | L5 | Filtro Modo Comune 1A | SRF0905-472Y | SRF0905-472Y |  | BOURNS | SRF0905-472Y
34 | 2 | L7,L8 | Ferrite Bead | BLM18BD102 | BLM18BD102SN1D | R-724-1318 | MURATA | SMD0603
35 | 1 | L9 | Induttori di potenza - SMD 47uH Shld 20% 1.85A 155mOhms | MSS7341-473MLD |  |  | COILCRAFT | MSS7341-473MLD
36 | 5 | Q1,Q2,Q3,Q4,Q6 | MOSFET CANALE N | 2N7002L | 2N7002L | M: 512-2N7002L | ON | SOT23
37 | 1 | Q5 | MOSFET | IRLL014NTRPBF |  |  | Infineon | SOT-223
38 | 1 | R1 | Resistore thick film 1/8W 1% 0603 | 33R | VARI | MULTICOMP | VARI | SMD0603
39 | 2 | R2,R22 | Resistore thick film 1/8W 1% 0603 | 120R | VARI | MULTICOMP | VARI | SMD0603
40 | 6 | R3,R4,R5,R23,R24,R25 | Resistore thick film 1/8W 1% 0603 | 470R | VARI | MULTICOMP | VARI | SMD0603
41 | 1 | R6 | Resistore thick film 1/8W 1% 0603 | 100K | VARI | MULTICOMP | VARI | SMD0603
42 | 8 | R7,R10,R16,R17,R29,R31,R32,R38 | Resistore thick film 1/8W 1% 0603 | 10K | VARI | MULTICOMP | VARI | SMD0603
43 | 1 | R8 | Resistore thick film 1/8W 1% 0603 | 33K | VARI | MULTICOMP | VARI | SMD0603
44 | 3 | R9,R12,R13 | RESISTORE THICK FILM SMD | 0R330
45 | 1 | R11 | Resistore thick film 1/8W 1% 0603 | 24K9 | VARI | MULTICOMP | VARI | SMD0603
46 | 2 | R14,R20 | Resistore thick film 1/8W 1% 0603 | 15K | VARI | MULTICOMP | VARI | SMD0603
47 | 3 | R15,R27,R47 | Resistore thick film 1/8W 1% 0603 | 2K2 | VARI | MULTICOMP | VARI | SMD0603
48 | 7 | R18,R30,R33,R34,R37,R53,R54 | Resistore thick film 1/8W 1% 0603 | 1K | VARI | MULTICOMP | VARI | SMD0603
49 | 1 | R19 | Resistore thick film 1/8W 1% 0603 | 68R | VARI | MULTICOMP | VARI | SMD0603
50 | 1 | R21 | Resistore thick film 1/8W 1% 0603 | 22K | VARI | MULTICOMP | VARI | SMD0603
51 | 1 | R26 | Resistore thick film 1/8W 1% 0603 | 1K7 | VARI | MULTICOMP | VARI | SMD0603
52 | 8 | R28,R40,R41,R42,R43,R44,R45,R46 | Resistore thick film 1/8W 1% 0603 | 680R | VARI | MULTICOMP | VARI | SMD0603
53 | 2 | R35,R36 | Resistore thick film 1/8W 1% 0603 | 8K | VARI | MULTICOMP | VARI | SMD0603
54 | 3 | R39,R48,R49 | Resistore thick film 1/8W 1% 0603 | 330R | VARI | MULTICOMP | VARI | SMD0603
55 | 1 | R50 | Resistore thick film 1/8W 1% 0603 | 100R | VARI | MULTICOMP | VARI | SMD0603
56 | 1 | R51 | Resistore thick film 1/8W 1% 0603 | 220K | VARI | MULTICOMP | VARI | SMD0603
| 1 | R55 | Resistore thick film 1/8W 1% 0603 | 1K93 | VARI | MULTICOMP | VARI | SMD0603
57 | 1 | SW1 | Plulsante Tactile smd | DTSM-32S-B |  |  | MULTICOMP | SMD
58 | 2 | TVS11,TVS12 | Esd monodirezionale | SMBJ5A | SMBJ5.0A |  | VARI | SMB
59 | 1 | U1 | CAN TRANSCEIVER | TJA1050T | TJA1050T | M-771-TJA1050T/CM,118 | NXP | SOIC-8
60 | 1 | U2 | CIRCUITO INTEGRATO | LM3404MR/NOPB
61 | 1 | U3 | CIRCUITO INTEGRATO | A3984SLPTR-T
62 | 1 | U4 | Regolatore Variabile | LM317MDCY |  |  | TI | SOT-223-4
63 | 1 | U5 | COMPARATOR WITH hysteresis | TLV7031QDBVRQ1 |  |  | TI | SOT-23-5
64 | 1 | U6 | Fixed Reference | LM4041CYM3-1.2-TR |  |  | MICROCHIP | SOT-23
65 | 1 | U7 | DC/DC 5V 500mA | TSR 0.5-2450 | TSR 0.5-2450 | R-817-9400 | TRACO POWER | THT
66 | 1 | U8 | 3.3VDC LDO | NCP1117ST33T3G | NCP1117ST33T3G | M-863-NCP1117ST33T3G | ON | SOT223
67 | 2 | U9,U12 | Dual Rail to Rail 5VDC General Purpose | MCP6002T-I/MS |  |  | MICROCHIP | MSOP-8
68 | 1 | U10 | 32bit ARM 4F 1MB Flash, 256K Ram, 2xCAN-FD | SAME51J20A-A | SAME51J20A-A |  | MICROCHIP | TQFP
69 | 1 | U11 | Optoisolatore singolo | TCMT1103 | TCMT1103 | F-1328388 | VISHAY | HALF PITCH MINI-FLAT
70 | 1 | XT1 | Cristalli 32.768KHz, 12.5pF, ECX-16, +/-20 ppm, 1.6 x 1.0 x 0.5 mm, -40 +85 C, RoHS | 32.768 kHz | ECS-.327-12.5-16-TR3 | M-520-ECS.32712.516TR3 | ECS | 1.6 x 1.0 x 0.5 mm